## Stückliste
LumaFix64 Rev. 1.2sp
Partlist Rev. 1.20
Pos. | Each | Value | Footprint | Names | Anmerkung
1 | 1 | 110-2-01-01.2sp | 2 Layers | PCB Rev. 1.2sp | 2 Layers, Cu 35µ, HASL, 50.75mm 25.94mm, 1.6mm FR4
2 | 1 | DIP-40 | GS40P | SOCKET | Dual In Line Socket, Reichelt: GS40P
3 | 1 | 10120540 | BKL_10120540_2X20 | PINS | Precision pin header, bkl-electronic.de Art.-Nr. 10120540, Reichelt BKL 10120540
4 | 1 | 100n | 0805 | C3 | SMD capacitor
5 | 1 | 2k | POT_B64W | CHR | optional, only if chroma adjustment is desired. Bournes 3266W-1-202, Reichelt: BOU 3266W-1-202
6 | 2 | 2k | POT_B64W | AEC, PHI0 | Bournes 3266W-1-202, Reichelt: BOU 3266W-1-202
7 | 2 | 47p | 0805 | C1, C2 | SMD capacitor
8 | 1 | 74HCT14D | SO14 | IC1 | Hex schmitt trigger inverter, e.g. NXP, Reichelt 74HCT 14D NXP
9 | 1 | n/a | 0805 | R1 | not assembled